## 250k模式
BB_CAL
39-32
31-24
23-16 | 6f
15-8 | ec
7-0 | 12
unit:us
|  | BIN | DEC | Timing
| TRX_TIME | 011 | 3 | 31.5
| EX_PA_TIME | 01111 | 15 | 240
| TX_SETUP_TIME | 11101 | 29 | 464
| RX_SETUP_TIME | 10000 | 16 | 256
| RX_ACK_TIME | 010010 | 18 | 2304 | 250k
| send_ack_time |  |  | 360
SEC1 | EX_PA_TIME+TX_SETUP_TIME+TRX_TIME |  |  |  |  | > | RX_SETUP_TIME
| 735.5 | [5 empty] | 256
| EX_PA_TIME+TX_SETUP_TIME+TRX_TIME+send_ack_time |  |  |  |  | < | RX_SETUP_TIME+RX_ACK_TIME
| 1095.5 | [5 empty] | 2560

## 1M模式
BB_CAL
39-32
31-24
23-16 | 67
15-8 | 6D
7-0 | 0A
|  |  |  | unit:us |  |  | 传输速率 | 250K | 1M | 2M
|  | BIN | DEC | Timing |  |  | 时间(us) | 4 | 1 | 0.5
| TRX_TIME | 011 | 3 | 31.5 |  |  | 数据包字节 | 8 | 8 | 8
| EX_PA_TIME | 00111 | 7 | 112 |  |  | 位 | 8 | 8 | 8
| TX_SETUP_TIME | 01101 | 13 | 208 |  |  | 数据包时间 | 616 | 154 | 77
| RX_SETUP_TIME | 10100 | 20 | 320 |  |  | 发送时间（us） | 1381.5 | 535.5 | 458.5
| RX_ACK_TIME | 001010 | 10 | 320 | 1M |  | 实际测试值 | 1389 | 550 | 447
| send_ack_time |  |  | 90
SEC1 | EX_PA_TIME+TX_SETUP_TIME+TRX_TIME |  |  |  |  | > | RX_SETUP_TIME
| 351.5 | [5 empty] | 320
| EX_PA_TIME+TX_SETUP_TIME+TRX_TIME+send_ack_time |  |  |  |  | < | RX_SETUP_TIME+RX_ACK_TIME
| 441.5 | [5 empty] | 640

## 2M模式
BB_CAL
39-32
31-24
23-16 | 67
15-8 | 6D
7-0 | 0A
unit:us
|  | BIN | DEC | Timing
| TRX_TIME | 011 | 3 | 31.5
| EX_PA_TIME | 00111 | 7 | 112
| TX_SETUP_TIME | 01101 | 13 | 208
| RX_SETUP_TIME | 10100 | 20 | 320
| RX_ACK_TIME | 001010 | 10 | 160 | 2M
| send_ack_time |  |  | 45
SEC1 | EX_PA_TIME+TX_SETUP_TIME+TRX_TIME |  |  |  |  | > | RX_SETUP_TIME
| 351.5 | [5 empty] | 320
| EX_PA_TIME+TX_SETUP_TIME+TRX_TIME+send_ack_time |  |  |  |  | < | RX_SETUP_TIME+RX_ACK_TIME
| 396.5 | [5 empty] | 480