## Sheet1
公司 Bill of Material | [6 empty] | 文件号：
[7 empty] | 版 本： | V1.1
[7 empty] | 生效日期： | 2017-08-27
序号 | 名称 | 物料编码 | 规格型号封装描述 | 单位 | 数量 | 参考位置 | 厂家型号 | 特定厂家 | 备注
1 | IC |  | STM32F103CBT6,LQFP48 | PCS | 1 | U5 |  | LQFP48
2 | IC |  | ETA1483,SOP8 | PCS | 1 | U3 |  | SOP8
3 | IC |  | XC6206P,SOT23 | PCS | 1 | U4 |  | SOT23
4 | IC |  | L9110S,SO8NB | PCS | 2 | U1,U2 |  | SO8NB
5 | 电容 |  | 104 | PCS | 12 | C1, C2, C4, C5, C9, C10, C14, C15, C16, C17, C18, C19 |  | 0402
6 | 电容 |  | 10uF | PCS | 2 | C3, C13 |  | 0805
7 | 电容 |  | 10nF | PCS | 1 | C6 |  | 0402
8 | 电容 |  | 2.2nF | PCS | 1 | C7 |  | 0402
9 | 电容 |  | 22uF | PCS | 1 | C8 |  | 0805
10 | 电容 |  | 22pF | PCS | 2 | C11, C12 |  | 0402
11 | 电感 |  | 22uH | PCS | 1 | L1 |  | L5*5
12 | 电阻 |  | 100K | PCS | 3 | R1, R2, R3 |  | 0402
13 | 电阻 |  | 5.6K | PCS | 1 | R4 |  | 0402
14 | 电阻 |  | 10K | PCS | 2 | R5, R6 |  | 0402
15 | 晶体 |  | 8M | PCS | 1 | Y1 |  | SMD3225