## Sheet2
一、2.4G低功耗应用介绍
2.4G产品做接收模式，想能及时收到数据又非常省电方式，像笙科的一些2.4G型号有加入wor功能，支持信号唤醒功能，比较省电，但增加了芯片成本，磐启的2.4G产品考虑性价比，通用性没有加wor功能，但在持续迭代优化2.4G的功耗，怎么做的省电，需要从很多方面去优化，系统的综合考虑，比如MCU选择低功耗的MCU，MCU降低主频，距离够用降低发射功率，选择一颗合适的2.4G型号，2.4G休眠功耗做到比较低，休眠唤醒稳定时间、发包稳定时间和RX转TX时间减短，硬件SPI速率提高等等； PAN1026休眠到唤醒的时间比XN297L短，不需要10ms稳定时间，配置TX或者RX模式，只需要2ms稳定时间，TX和RX的切换时间也要短一些， PAN1026的发射准备时间短，空中有效数据率大幅提升，或者后续采用更先进工艺的芯片PAN211x，2.4G功耗做到了更低，接收模式功耗6.8mA,比目前的16mA小很多。
二、2.4G低功耗应用场景
1、锂电池/电池产品，接收端休眠模式先要测试功耗配置成功，休眠电流在5uA以下，接收端想要做到既要收数据又功耗低，需要用心跳模式，定期唤醒2.4G处于接收模式，需要根据场景考虑延时性能是否能接受，平衡调节休眠时间和接收模式时间，增加发射端一次响应的数据，多发数据包。 2、比如：带干电池的互动公仔，保证电池要用1-3年，基本流程为进入省电模式2.6S，唤醒RF等待7ms稳定，接收10ms,然后继续进入省电模式，一直这样循环，平均功耗要做到30uA；电池的小夜灯，休眠时间1s，唤醒处于STP1稳定时间10ms，进入RX 300us,工作4ms,平均功耗90uA左右；
三、2.4G低功耗应用接收评估功耗计算
互动公仔 | PMS154 |  | XN297L-2dBm |  |  |  | 整个芯片（MCU+RF）
| MCU功耗(uA) | MCU工作时间(ms) | RF TX功耗(uA) | TX时间(ms) | RF RX功耗(uA) | RF RX时间(ms) | 休眠功耗(uA) | 休眠时间(ms) | 总时间(ms) | 总功耗(ua*ms) | 平均功耗uA
RX | 3000 | 3 | 19000 | 0 | 16000 | 5 | 5 | 3000 | 3008 | 104000 | 34.5745
TX+RX | 3000 | 3 | 19000 | 2.286 | 16000 | 5 | 5 | 4000 | 4010.286 | 152434 | 38.0108
小夜灯 | PAN301 |  | XN297L
| MCU功耗(uA) | MCU工作时间(ms) | RF TX功耗(uA) | TX时间(ms) | RF RX功耗(uA) | RF RX时间(ms) | 休眠功耗(uA) | 休眠时间(ms) | 总时间(ms) | 总功耗(ua*ms) | 平均功耗uA
RX | 6000 | 4 | 0 | 0 | 16000 | 4 | 5 | 1000 | 1004 | 93000 | 92.6295
| 电池容量 |  | 可用天数
| 450mAH | 4858.0645 | 202.4194
| PMS154 |  | PAN2110-2dBm
| MCU功耗(uA) | MCU工作时间(ms) | RF TX功耗(uA) | TX时间(ms) | RF RX功耗(uA) | RF RX时间(ms) | 休眠功耗(uA) | 休眠时间(ms) | 总时间(ms) | 总功耗(ua*ms) | 平均功耗uA
RX | 3000 | 3 | 17000 | 0 | 6800 | 5 | 3 | 3000 | 3008 | 52000 | 17.2872
TX+RX | 3000 | 3 | 17000 | 2.286 | 6800 | 5 | 3 | 4000 | 4010.286 | 93862 | 23.4053
| L010 |  | PAN2110
| MCU功耗(uA) | MCU工作时间(ms) | RF TX功耗(uA) | TX时间(ms) | RF RX功耗(uA) | RF RX时间(ms) | 休眠功耗(uA) | 休眠时间(ms) | 总时间(ms) | 总功耗(ua*ms) | 平均功耗uA
RX | 3000 | 10 | 0 | 0 | 6800 | 10 | 2 | 500 | 510 | 99000 | 194.1176